## Sheet1
变量名 | 序号 | 字段列名 | 模块名 | 是否故障通道 | 单位 | 上限 | 下限 | 异常 | 无效 | 状态含义 | 数据精度
车辆状态 | 1 | DATA001 | 整车数据 | 0 |  |  |  | 254 | 255 | {"1":"启动","2":"熄火","3":"其他","254":"异常","255":"无效"} | 0
充电状态 | 2 | DATA002 | 整车数据 | 0 |  |  |  | 254 | 255 | {"1":"停车充电","2":"行驶充电","3":"未充电","4":"充电完成","254":"异常","255":"无效"} | 0
运行模式 | 3 | DATA003 | 整车数据 | 0 |  |  |  | 254 | 255 | {"1":"纯电","2":"混动","3":"燃油","254":"异常","255":"无效"} | 0
车速 | 4 | DATA004 | 整车数据 | 0 | km/h | 220 | 0 | 65534 | 65535 | {"65534":"异常","65535":"无效"} | 1
累计里程 | 5 | DATA005 | 整车数据 | 0 | km | 999999.9 | 0 | 4294967294 | 4294967295 | {"4294967294":"异常","4294967295":"无效"} | 1
总电压 | 6 | DATA006 | 整车数据 | 0 | V | 1000 | 0 | 65534 | 65535 | {"65534":"异常","65535":"无效"} | 1
总电流 | 7 | DATA007 | 整车数据 | 0 | A | 1000 | -1000 | 65534 | 65535 | {"65534":"异常","65535":"无效"} | 1
SOC | 8 | DATA008 | 整车数据 | 0 | % | 100 | 0 | 254 | 255 | {"254":"异常","255":"无效"} | 0
DC-DC状态 | 9 | DATA009 | 整车数据 | 0 |  |  |  | 254 | 255 | {"1":"工作","2":"断开","254":"异常","255":"无效"} | 0
档位 | 10 | DATA010 | 整车数据 | 0 | [5 empty] | {"0":"空挡","1":"1挡","2":"2挡","3":"3挡","4":"4挡","5":"5挡","6":"6挡","13":"倒挡","14":"自动D挡","15":"停车P挡"} | 0
绝缘电阻 | 11 | DATA011 | 整车数据 | 0 | KΩ | 60000 | 0 |  |  |  | 0
燃料电池电压 | 12 | DATA012 | 燃料电池数据 | 0 | V | 2000 | 0 | 65534 | 65535 | {"65534":"异常","65535":"无效"} | 1
燃料电池电流 | 13 | DATA013 | 燃料电池数据 | 0 | A | 2000 | 0 | 65534 | 65535 | {"65534":"异常","65535":"无效"} | 1
燃料消耗率 | 14 | DATA014 | 燃料电池数据 | 0 | kg/km | 600 | 0 | 65534 | 65535 | {"65534":"异常","65535":"无效"} | 1
氢系统中最高温度 | 15 | DATA015 | 燃料电池数据 | 0 | ℃ | 200 | -40 | 65534 | 65535 | {"65534":"异常","65535":"无效"} | 1
氢系统中最高温度探针代号 | 16 | DATA016 | 燃料电池数据 | 0 |  | 252 | 1 | 254 | 255 | {"254":"异常","255":"无效"} | 0
氢气最高浓度 | 17 | DATA017 | 燃料电池数据 | 0 | mg/kg | 50000 | 0 | 65534 | 65535 | {"65534":"异常","65535":"无效"} | 0
氢气最高浓度传感器代号 | 18 | DATA018 | 燃料电池数据 | 0 |  | 252 | 1 | 254 | 255 | {"254":"异常","255":"无效"} | 0
氢气最高压力 | 19 | DATA019 | 燃料电池数据 | 0 | mpa | 100 | 0 |  |  |  | 1
氢气最高压力传感器代号 | 20 | DATA020 | 燃料电池数据 | 0 |  | 252 | 1 | 254 | 255 | {"254":"异常","255":"无效"} | 0
高压DC-DC状态 | 21 | DATA021 | 燃料电池数据 | 0 |  |  |  | 254 | 255 | {"1":"工作","2":"断开","254":"异常","255":"无效"} | 0
发动机状态 | 22 | DATA022 | 发动机数据 | 0 |  |  |  | 254 | 255 | {"1":"启动","2":"关闭","254":"异常","255":"无效"} | 0
曲轴转速 | 23 | DATA023 | 发动机数据 | 0 | rpm | 60000 | 0 | 65534 | 65535 | {"65534":"异常","65535":"无效"} | 0
发动机燃料消耗率 | 24 | DATA024 | 发动机数据 | 0 | 1L/100km | 600 | 0 | 65534 | 65535 | {"65534":"异常","65535":"无效"} | 2
最高电压电池子系统号 | 25 | DATA025 | 极值数据 | 0 |  | 250 | 1 | 254 | 255 | {"254":"异常","255":"无效"} | 0
最高电压电池单体代号 | 26 | DATA026 | 极值数据 | 0 |  | 250 | 1 | 254 | 255 | {"254":"异常","255":"无效"} | 0
电池单体电压最高值 | 27 | DATA027 | 极值数据 | 0 | V | 15 | 0 | 65534 | 65535 | {"65534":"异常","65535":"无效"} | 3
最低电压电池子系统号 | 28 | DATA028 | 极值数据 | 0 |  | 250 | 1 | 254 | 255 | {"254":"异常","255":"无效"} | 0
最低电压电池单体代号 | 29 | DATA029 | 极值数据 | 0 |  | 250 | 1 | 254 | 255 | {"254":"异常","255":"无效"} | 0
电池单体电压最低值 | 30 | DATA030 | 极值数据 | 0 | V | 15 | 0 | 65534 | 65535 | {"65534":"异常","65535":"无效"} | 3
动力电池中最高温度总成号 | 31 | DATA031 | 极值数据 | 0 |  | 250 | 1 | 254 | 255 | {"254":"异常","255":"无效"} | 0
动力电池中最高温度探针在总成中代号 | 32 | DATA032 | 极值数据 | 0 |  | 250 | 1 | 254 | 255 | {"254":"异常","255":"无效"} | 0
动力电池中最高温度值 | 33 | DATA033 | 极值数据 | 0 | ℃ | 210 | -40 | 254 | 255 | {"254":"异常","255":"无效"} | 0
动力电池中最低温度总成号 | 34 | DATA034 | 极值数据 | 0 |  | 250 | 1 | 254 | 255 | {"254":"异常","255":"无效"} | 0
动力电池中最低温度探针在总成中代号 | 35 | DATA035 | 极值数据 | 0 |  | 250 | 1 | 254 | 255 | {"254":"异常","255":"无效"} | 0
动力电池中最低温度值 | 36 | DATA036 | 极值数据 | 0 | ℃ | 210 | -40 | 254 | 255 | {"254":"异常","255":"无效"} | 0
续航剩余里程 | 37 | DATA037 | 车辆扩展数据 | 0 | km | 999 | 0 |  |  |  | 1
同时报警总数 | 38 | DATA038 | 报警扩展数据 | 0 |  |  | 0 |  |  |  | 0
最高报警级别 | 39 | DATA039 | 报警扩展数据 | 0 |  |  | 0 |  |  |  | 0
整车状态报警标志 | 40 | DATA040 | 报警扩展数据 | 0 |  |  | 0 |  |  |  | 0
动力蓄电池报警标志 | 41 | DATA041 | 报警扩展数据 | 0 |  |  | 0 |  |  |  | 0
电机故障报警标志 | 42 | DATA042 | 报警扩展数据 | 0 |  |  | 0 |  |  |  | 0
驱动电机个数 | 43 | DATA043 | 驱动电机数据 | 0 |  | 253 | 1 |  |  |  | 0
驱动电机序号1 | 44 | DATA044 | 驱动电机数据 | 0 |  | 253 | 1 |  |  |  | 0
驱动电机状态1 | 45 | DATA045 | 驱动电机数据 | 0 |  |  |  | 254 | 255 | {"1":"耗电","2":"发电","3":"关闭状态","4":"准备状态","254":"异常","255":"无效"} | 0
驱动电机控制器温度1 | 46 | DATA046 | 驱动电机数据 | 0 | ℃ | 210 | -40 | 254 | 255 | {"254":"异常","255":"无效"} | 0
驱动电机转速1 | 47 | DATA047 | 驱动电机数据 | 0 | r/min | 45531 | -20000 | 65534 | 65535 | {"65534":"异常","65535":"无效"} | 0
驱动电机转矩1 | 48 | DATA048 | 驱动电机数据 | 0 | N*m | 4553.1 | -2000 | 65534 | 65535 | {"65534":"异常","65535":"无效"} | 1
驱动电机温度1 | 49 | DATA049 | 驱动电机数据 | 0 | ℃ | 210 | -40 | 254 | 255 | {"254":"异常","255":"无效"} | 0
电机控制器输入电压1 | 50 | DATA050 | 驱动电机数据 | 0 | V | 6000 | 0 | 65534 | 65535 | {"65534":"异常","65535":"无效"} | 1
电机控制器直流母线电流1 | 51 | DATA051 | 驱动电机数据 | 0 | A | 1000 | -1000 | 65534 | 65535 | {"65534":"异常","65535":"无效"} | 1
驱动电机序号2 | 52 | DATA052 | 驱动电机数据 | 0 |  | 253 | 1 |  |  |  | 0
驱动电机状态2 | 53 | DATA053 | 驱动电机数据 | 0 |  |  |  | 254 | 255 | {"1":"耗电","2":"发电","3":"关闭状态","4":"准备状态","254":"异常","255":"无效"} | 0
驱动电机控制器温度2 | 54 | DATA054 | 驱动电机数据 | 0 | ℃ | 210 | -40 | 254 | 255 | {"254":"异常","255":"无效"} | 0
驱动电机转速2 | 55 | DATA055 | 驱动电机数据 | 0 | r/min | 45531 | -20000 | 65534 | 65535 | {"65534":"异常","65535":"无效"} | 0
驱动电机转矩2 | 56 | DATA056 | 驱动电机数据 | 0 | N*m | 4553.1 | -2000 | 65534 | 65535 | {"65534":"异常","65535":"无效"} | 1
驱动电机温度2 | 57 | DATA057 | 驱动电机数据 | 0 | ℃ | 210 | -40 | 254 | 255 | {"254":"异常","255":"无效"} | 0
电机控制器输入电压2 | 58 | DATA058 | 驱动电机数据 | 0 | V | 6000 | 0 | 65534 | 65535 | {"65534":"异常","65535":"无效"} | 1
电机控制器直流母线电流2 | 59 | DATA059 | 驱动电机数据 | 0 | A | 1000 | -1000 | 65534 | 65535 | {"65534":"异常","65535":"无效"} | 1
驱动电机序号3 | 60 | DATA060 | 驱动电机数据 | 0 |  | 253 | 1 |  |  |  | 0
驱动电机状态3 | 61 | DATA061 | 驱动电机数据 | 0 |  |  |  | 254 | 255 | {"1":"耗电","2":"发电","3":"关闭状态","4":"准备状态","254":"异常","255":"无效"} | 0
驱动电机控制器温度3 | 62 | DATA062 | 驱动电机数据 | 0 | ℃ | 210 | -40 | 254 | 255 | {"254":"异常","255":"无效"} | 0
驱动电机转速3 | 63 | DATA063 | 驱动电机数据 | 0 | r/min | 45531 | -20000 | 65534 | 65535 | {"65534":"异常","65535":"无效"} | 0
驱动电机转矩3 | 64 | DATA064 | 驱动电机数据 | 0 | N*m | 4553.1 | -2000 | 65534 | 65535 | {"65534":"异常","65535":"无效"} | 1
驱动电机温度3 | 65 | DATA065 | 驱动电机数据 | 0 | ℃ | 210 | -40 | 254 | 255 | {"254":"异常","255":"无效"} | 0
电机控制器输入电压3 | 66 | DATA066 | 驱动电机数据 | 0 | V | 6000 | 0 | 65534 | 65535 | {"65534":"异常","65535":"无效"} | 1
电机控制器直流母线电流3 | 67 | DATA067 | 驱动电机数据 | 0 | A | 1000 | -1000 | 65534 | 65535 | {"65534":"异常","65535":"无效"} | 1
驱动电机序号4 | 68 | DATA068 | 驱动电机数据 | 0 |  | 253 | 1 |  |  |  | 0
驱动电机状态4 | 69 | DATA069 | 驱动电机数据 | 0 |  |  |  | 254 | 255 | {"1":"耗电","2":"发电","3":"关闭状态","4":"准备状态","254":"异常","255":"无效"} | 0
驱动电机控制器温度4 | 70 | DATA070 | 驱动电机数据 | 0 | ℃ | 210 | -40 | 254 | 255 | {"254":"异常","255":"无效"} | 0
驱动电机转速4 | 71 | DATA071 | 驱动电机数据 | 0 | r/min | 45531 | -20000 | 65534 | 65535 | {"65534":"异常","65535":"无效"} | 0
驱动电机转矩4 | 72 | DATA072 | 驱动电机数据 | 0 | N*m | 4553.1 | -2000 | 65534 | 65535 | {"65534":"异常","65535":"无效"} | 1
驱动电机温度4 | 73 | DATA073 | 驱动电机数据 | 0 | ℃ | 210 | -40 | 254 | 255 | {"254":"异常","255":"无效"} | 0
电机控制器输入电压4 | 74 | DATA074 | 驱动电机数据 | 0 | V | 6000 | 0 | 65534 | 65535 | {"65534":"异常","65535":"无效"} | 1
电机控制器直流母线电流4 | 75 | DATA075 | 驱动电机数据 | 0 | A | 1000 | -1000 | 65534 | 65535 | {"65534":"异常","65535":"无效"} | 1
驱动电机序号5 | 76 | DATA076 | 驱动电机数据 | 0 |  | 253 | 1 |  |  |  | 0
驱动电机状态5 | 77 | DATA077 | 驱动电机数据 | 0 |  |  |  | 254 | 255 | {"1":"耗电","2":"发电","3":"关闭状态","4":"准备状态","254":"异常","255":"无效"} | 0
驱动电机控制器温度5 | 78 | DATA078 | 驱动电机数据 | 0 | ℃ | 210 | -40 | 254 | 255 | {"254":"异常","255":"无效"} | 0
驱动电机转速5 | 79 | DATA079 | 驱动电机数据 | 0 | r/min | 45531 | -20000 | 65534 | 65535 | {"65534":"异常","65535":"无效"} | 0
驱动电机转矩5 | 80 | DATA080 | 驱动电机数据 | 0 | N*m | 4553.1 | -2000 | 65534 | 65535 | {"65534":"异常","65535":"无效"} | 1
驱动电机温度5 | 81 | DATA081 | 驱动电机数据 | 0 | ℃ | 210 | -40 | 254 | 255 | {"254":"异常","255":"无效"} | 0
电机控制器输入电压5 | 82 | DATA082 | 驱动电机数据 | 0 | V | 6000 | 0 | 65534 | 65535 | {"65534":"异常","65535":"无效"} | 1
电机控制器直流母线电流5 | 83 | DATA083 | 驱动电机数据 | 0 | A | 1000 | -1000 | 65534 | 65535 | {"65534":"异常","65535":"无效"} | 1
驱动电机序号6 | 84 | DATA084 | 驱动电机数据 | 0 |  | 253 | 1 |  |  |  | 0
驱动电机状态6 | 85 | DATA085 | 驱动电机数据 | 0 |  |  |  | 254 | 255 | {"1":"耗电","2":"发电","3":"关闭状态","4":"准备状态","254":"异常","255":"无效"} | 0
驱动电机控制器温度6 | 86 | DATA086 | 驱动电机数据 | 0 | ℃ | 210 | -40 | 254 | 255 | {"254":"异常","255":"无效"} | 0
驱动电机转速6 | 87 | DATA087 | 驱动电机数据 | 0 | r/min | 45531 | -20000 | 65534 | 65535 | {"65534":"异常","65535":"无效"} | 0
驱动电机转矩6 | 88 | DATA088 | 驱动电机数据 | 0 | N*m | 4553.1 | -2000 | 65534 | 65535 | {"65534":"异常","65535":"无效"} | 1
驱动电机温度6 | 89 | DATA089 | 驱动电机数据 | 0 | ℃ | 210 | -40 | 254 | 255 | {"254":"异常","255":"无效"} | 0
电机控制器输入电压6 | 90 | DATA090 | 驱动电机数据 | 0 | V | 6000 | 0 | 65534 | 65535 | {"65534":"异常","65535":"无效"} | 1
电机控制器直流母线电流6 | 91 | DATA091 | 驱动电机数据 | 0 | A | 1000 | -1000 | 65534 | 65535 | {"65534":"异常","65535":"无效"} | 1
驱动电机序号7 | 92 | DATA092 | 驱动电机数据 | 0 |  | 253 | 1 |  |  |  | 0
驱动电机状态7 | 93 | DATA093 | 驱动电机数据 | 0 |  |  |  | 254 | 255 | {"1":"耗电","2":"发电","3":"关闭状态","4":"准备状态","254":"异常","255":"无效"} | 0
驱动电机控制器温度7 | 94 | DATA094 | 驱动电机数据 | 0 | ℃ | 210 | -40 | 254 | 255 | {"254":"异常","255":"无效"} | 0
驱动电机转速7 | 95 | DATA095 | 驱动电机数据 | 0 | r/min | 45531 | -20000 | 65534 | 65535 | {"65534":"异常","65535":"无效"} | 0
驱动电机转矩7 | 96 | DATA096 | 驱动电机数据 | 0 | N*m | 4553.1 | -2000 | 65534 | 65535 | {"65534":"异常","65535":"无效"} | 1
驱动电机温度7 | 97 | DATA097 | 驱动电机数据 | 0 | ℃ | 210 | -40 | 254 | 255 | {"254":"异常","255":"无效"} | 0
电机控制器输入电压7 | 98 | DATA098 | 驱动电机数据 | 0 | V | 6000 | 0 | 65534 | 65535 | {"65534":"异常","65535":"无效"} | 1
电机控制器直流母线电流7 | 99 | DATA099 | 驱动电机数据 | 0 | A | 1000 | -1000 | 65534 | 65535 | {"65534":"异常","65535":"无效"} | 1
驱动电机序号8 | 100 | DATA100 | 驱动电机数据 | 0 |  | 253 | 1 |  |  |  | 0
驱动电机状态8 | 101 | DATA101 | 驱动电机数据 | 0 |  |  |  | 254 | 255 | {"1":"耗电","2":"发电","3":"关闭状态","4":"准备状态","254":"异常","255":"无效"} | 0
驱动电机控制器温度8 | 102 | DATA102 | 驱动电机数据 | 0 | ℃ | 210 | -40 | 254 | 255 | {"254":"异常","255":"无效"} | 0
驱动电机转速8 | 103 | DATA103 | 驱动电机数据 | 0 | r/min | 45531 | -20000 | 65534 | 65535 | {"65534":"异常","65535":"无效"} | 0
驱动电机转矩8 | 104 | DATA104 | 驱动电机数据 | 0 | N*m | 4553.1 | -2000 | 65534 | 65535 | {"65534":"异常","65535":"无效"} | 1
驱动电机温度8 | 105 | DATA105 | 驱动电机数据 | 0 | ℃ | 210 | -40 | 254 | 255 | {"254":"异常","255":"无效"} | 0
电机控制器输入电压8 | 106 | DATA106 | 驱动电机数据 | 0 | V | 6000 | 0 | 65534 | 65535 | {"65534":"异常","65535":"无效"} | 1
电机控制器直流母线电流8 | 107 | DATA107 | 驱动电机数据 | 0 | A | 1000 | -1000 | 65534 | 65535 | {"65534":"异常","65535":"无效"} | 1
驱动电机序号9 | 108 | DATA108 | 驱动电机数据 | 0 |  | 253 | 1 |  |  |  | 0
驱动电机状态9 | 109 | DATA109 | 驱动电机数据 | 0 |  |  |  | 254 | 255 | {"1":"耗电","2":"发电","3":"关闭状态","4":"准备状态","254":"异常","255":"无效"} | 0
驱动电机控制器温度9 | 110 | DATA110 | 驱动电机数据 | 0 | ℃ | 210 | -40 | 254 | 255 | {"254":"异常","255":"无效"} | 0
驱动电机转速9 | 111 | DATA111 | 驱动电机数据 | 0 | r/min | 45531 | -20000 | 65534 | 65535 | {"65534":"异常","65535":"无效"} | 0
驱动电机转矩9 | 112 | DATA112 | 驱动电机数据 | 0 | N*m | 4553.1 | -2000 | 65534 | 65535 | {"65534":"异常","65535":"无效"} | 1
驱动电机温度9 | 113 | DATA113 | 驱动电机数据 | 0 | ℃ | 210 | -40 | 254 | 255 | {"254":"异常","255":"无效"} | 0
电机控制器输入电压9 | 114 | DATA114 | 驱动电机数据 | 0 | V | 6000 | 0 | 65534 | 65535 | {"65534":"异常","65535":"无效"} | 1
电机控制器直流母线电流9 | 115 | DATA115 | 驱动电机数据 | 0 | A | 1000 | -1000 | 65534 | 65535 | {"65534":"异常","65535":"无效"} | 1
驱动电机序号10 | 116 | DATA116 | 驱动电机数据 | 0 |  | 253 | 1 |  |  |  | 0
驱动电机状态10 | 117 | DATA117 | 驱动电机数据 | 0 |  |  |  | 254 | 255 | {"1":"耗电","2":"发电","3":"关闭状态","4":"准备状态","254":"异常","255":"无效"} | 0
驱动电机控制器温度10 | 118 | DATA118 | 驱动电机数据 | 0 | ℃ | 210 | -40 | 254 | 255 | {"254":"异常","255":"无效"} | 0
驱动电机转速10 | 119 | DATA119 | 驱动电机数据 | 0 | r/min | 45531 | -20000 | 65534 | 65535 | {"65534":"异常","65535":"无效"} | 0
驱动电机转矩10 | 120 | DATA120 | 驱动电机数据 | 0 | N*m | 4553.1 | -2000 | 65534 | 65535 | {"65534":"异常","65535":"无效"} | 1
驱动电机温度10 | 121 | DATA121 | 驱动电机数据 | 0 | ℃ | 210 | -40 | 254 | 255 | {"254":"异常","255":"无效"} | 0
电机控制器输入电压10 | 122 | DATA122 | 驱动电机数据 | 0 | V | 6000 | 0 | 65534 | 65535 | {"65534":"异常","65535":"无效"} | 1
电机控制器直流母线电流10 | 123 | DATA123 | 驱动电机数据 | 0 | A | 1000 | -1000 | 65534 | 65535 | {"65534":"异常","65535":"无效"} | 1
国标版本标志 | 141 | DATA141 | 国标版本 | 0 | [6 empty] | 0
燃料电池温度探针总数 | 142 | DATA142 | 燃料电池数据 | 0 |  | 65531 | 0 | 65534 | 65535 | {"65534":"异常","65535":"无效"} | 0
探针温度值1 | 143 | DATA143 | 燃料电池数据 | 0 | ℃ | 200 | -40
探针温度值2 | 144 | DATA144 | 燃料电池数据 | 0 | ℃ | 200 | -40
探针温度值3 | 145 | DATA145 | 燃料电池数据 | 0 | ℃ | 200 | -40
探针温度值4 | 146 | DATA146 | 燃料电池数据 | 0 | ℃ | 200 | -40
探针温度值5 | 147 | DATA147 | 燃料电池数据 | 0 | ℃ | 200 | -40
探针温度值6 | 148 | DATA148 | 燃料电池数据 | 0 | ℃ | 200 | -40
探针温度值7 | 149 | DATA149 | 燃料电池数据 | 0 | ℃ | 200 | -40
探针温度值8 | 150 | DATA150 | 燃料电池数据 | 0 | ℃ | 200 | -40
探针温度值9 | 151 | DATA151 | 燃料电池数据 | 0 | ℃ | 200 | -40
探针温度值10 | 152 | DATA152 | 燃料电池数据 | 0 | ℃ | 200 | -40
探针温度值11 | 153 | DATA153 | 燃料电池数据 | 0 | ℃ | 200 | -40
探针温度值12 | 154 | DATA154 | 燃料电池数据 | 0 | ℃ | 200 | -40
探针温度值13 | 155 | DATA155 | 燃料电池数据 | 0 | ℃ | 200 | -40
探针温度值14 | 156 | DATA156 | 燃料电池数据 | 0 | ℃ | 200 | -40
探针温度值15 | 157 | DATA157 | 燃料电池数据 | 0 | ℃ | 200 | -40
探针温度值16 | 158 | DATA158 | 燃料电池数据 | 0 | ℃ | 200 | -40
探针温度值17 | 159 | DATA159 | 燃料电池数据 | 0 | ℃ | 200 | -40
探针温度值18 | 160 | DATA160 | 燃料电池数据 | 0 | ℃ | 200 | -40
探针温度值19 | 161 | DATA161 | 燃料电池数据 | 0 | ℃ | 200 | -40
探针温度值20 | 162 | DATA162 | 燃料电池数据 | 0 | ℃ | 200 | -40
探针温度值21 | 163 | DATA163 | 燃料电池数据 | 0 | ℃ | 200 | -40
探针温度值22 | 164 | DATA164 | 燃料电池数据 | 0 | ℃ | 200 | -40
探针温度值23 | 165 | DATA165 | 燃料电池数据 | 0 | ℃ | 200 | -40
探针温度值24 | 166 | DATA166 | 燃料电池数据 | 0 | ℃ | 200 | -40
探针温度值25 | 167 | DATA167 | 燃料电池数据 | 0 | ℃ | 200 | -40
探针温度值26 | 168 | DATA168 | 燃料电池数据 | 0 | ℃ | 200 | -40
探针温度值27 | 169 | DATA169 | 燃料电池数据 | 0 | ℃ | 200 | -40
探针温度值28 | 170 | DATA170 | 燃料电池数据 | 0 | ℃ | 200 | -40
探针温度值29 | 171 | DATA171 | 燃料电池数据 | 0 | ℃ | 200 | -40
探针温度值30 | 172 | DATA172 | 燃料电池数据 | 0 | ℃ | 200 | -40
探针温度值31 | 173 | DATA173 | 燃料电池数据 | 0 | ℃ | 200 | -40
探针温度值32 | 174 | DATA174 | 燃料电池数据 | 0 | ℃ | 200 | -40
探针温度值33 | 175 | DATA175 | 燃料电池数据 | 0 | ℃ | 200 | -40
探针温度值34 | 176 | DATA176 | 燃料电池数据 | 0 | ℃ | 200 | -40
探针温度值35 | 177 | DATA177 | 燃料电池数据 | 0 | ℃ | 200 | -40
探针温度值36 | 178 | DATA178 | 燃料电池数据 | 0 | ℃ | 200 | -40
探针温度值37 | 179 | DATA179 | 燃料电池数据 | 0 | ℃ | 200 | -40
探针温度值38 | 180 | DATA180 | 燃料电池数据 | 0 | ℃ | 200 | -40
探针温度值39 | 181 | DATA181 | 燃料电池数据 | 0 | ℃ | 200 | -40
探针温度值40 | 182 | DATA182 | 燃料电池数据 | 0 | ℃ | 200 | -40
探针温度值41 | 183 | DATA183 | 燃料电池数据 | 0 | ℃ | 200 | -40
探针温度值42 | 184 | DATA184 | 燃料电池数据 | 0 | ℃ | 200 | -40
探针温度值43 | 185 | DATA185 | 燃料电池数据 | 0 | ℃ | 200 | -40
探针温度值44 | 186 | DATA186 | 燃料电池数据 | 0 | ℃ | 200 | -40
探针温度值45 | 187 | DATA187 | 燃料电池数据 | 0 | ℃ | 200 | -40
探针温度值46 | 188 | DATA188 | 燃料电池数据 | 0 | ℃ | 200 | -40
探针温度值47 | 189 | DATA189 | 燃料电池数据 | 0 | ℃ | 200 | -40
探针温度值48 | 190 | DATA190 | 燃料电池数据 | 0 | ℃ | 200 | -40
探针温度值49 | 191 | DATA191 | 燃料电池数据 | 0 | ℃ | 200 | -40
探针温度值50 | 192 | DATA192 | 燃料电池数据 | 0 | ℃ | 200 | -40
探针温度值51 | 193 | DATA193 | 燃料电池数据 | 0 | ℃ | 200 | -40
探针温度值52 | 194 | DATA194 | 燃料电池数据 | 0 | ℃ | 200 | -40
探针温度值53 | 195 | DATA195 | 燃料电池数据 | 0 | ℃ | 200 | -40
探针温度值54 | 196 | DATA196 | 燃料电池数据 | 0 | ℃ | 200 | -40
探针温度值55 | 197 | DATA197 | 燃料电池数据 | 0 | ℃ | 200 | -40
探针温度值56 | 198 | DATA198 | 燃料电池数据 | 0 | ℃ | 200 | -40
探针温度值57 | 199 | DATA199 | 燃料电池数据 | 0 | ℃ | 200 | -40
探针温度值58 | 200 | DATA200 | 燃料电池数据 | 0 | ℃ | 200 | -40
探针温度值59 | 201 | DATA201 | 燃料电池数据 | 0 | ℃ | 200 | -40
探针温度值60 | 202 | DATA202 | 燃料电池数据 | 0 | ℃ | 200 | -40
探针温度值61 | 203 | DATA203 | 燃料电池数据 | 0 | ℃ | 200 | -40
探针温度值62 | 204 | DATA204 | 燃料电池数据 | 0 | ℃ | 200 | -40
探针温度值63 | 205 | DATA205 | 燃料电池数据 | 0 | ℃ | 200 | -40
探针温度值64 | 206 | DATA206 | 燃料电池数据 | 0 | ℃ | 200 | -40
探针温度值65 | 207 | DATA207 | 燃料电池数据 | 0 | ℃ | 200 | -40
探针温度值66 | 208 | DATA208 | 燃料电池数据 | 0 | ℃ | 200 | -40
探针温度值67 | 209 | DATA209 | 燃料电池数据 | 0 | ℃ | 200 | -40
探针温度值68 | 210 | DATA210 | 燃料电池数据 | 0 | ℃ | 200 | -40
探针温度值69 | 211 | DATA211 | 燃料电池数据 | 0 | ℃ | 200 | -40
探针温度值70 | 212 | DATA212 | 燃料电池数据 | 0 | ℃ | 200 | -40
探针温度值71 | 213 | DATA213 | 燃料电池数据 | 0 | ℃ | 200 | -40
探针温度值72 | 214 | DATA214 | 燃料电池数据 | 0 | ℃ | 200 | -40
探针温度值73 | 215 | DATA215 | 燃料电池数据 | 0 | ℃ | 200 | -40
探针温度值74 | 216 | DATA216 | 燃料电池数据 | 0 | ℃ | 200 | -40
探针温度值75 | 217 | DATA217 | 燃料电池数据 | 0 | ℃ | 200 | -40
探针温度值76 | 218 | DATA218 | 燃料电池数据 | 0 | ℃ | 200 | -40
探针温度值77 | 219 | DATA219 | 燃料电池数据 | 0 | ℃ | 200 | -40
探针温度值78 | 220 | DATA220 | 燃料电池数据 | 0 | ℃ | 200 | -40
探针温度值79 | 221 | DATA221 | 燃料电池数据 | 0 | ℃ | 200 | -40
探针温度值80 | 222 | DATA222 | 燃料电池数据 | 0 | ℃ | 200 | -40
探针温度值81 | 223 | DATA223 | 燃料电池数据 | 0 | ℃ | 200 | -40
探针温度值82 | 224 | DATA224 | 燃料电池数据 | 0 | ℃ | 200 | -40
探针温度值83 | 225 | DATA225 | 燃料电池数据 | 0 | ℃ | 200 | -40
探针温度值84 | 226 | DATA226 | 燃料电池数据 | 0 | ℃ | 200 | -40
探针温度值85 | 227 | DATA227 | 燃料电池数据 | 0 | ℃ | 200 | -40
探针温度值86 | 228 | DATA228 | 燃料电池数据 | 0 | ℃ | 200 | -40
探针温度值87 | 229 | DATA229 | 燃料电池数据 | 0 | ℃ | 200 | -40
探针温度值88 | 230 | DATA230 | 燃料电池数据 | 0 | ℃ | 200 | -40
探针温度值89 | 231 | DATA231 | 燃料电池数据 | 0 | ℃ | 200 | -40
探针温度值90 | 232 | DATA232 | 燃料电池数据 | 0 | ℃ | 200 | -40
探针温度值91 | 233 | DATA233 | 燃料电池数据 | 0 | ℃ | 200 | -40
探针温度值92 | 234 | DATA234 | 燃料电池数据 | 0 | ℃ | 200 | -40
探针温度值93 | 235 | DATA235 | 燃料电池数据 | 0 | ℃ | 200 | -40
探针温度值94 | 236 | DATA236 | 燃料电池数据 | 0 | ℃ | 200 | -40
探针温度值95 | 237 | DATA237 | 燃料电池数据 | 0 | ℃ | 200 | -40
探针温度值96 | 238 | DATA238 | 燃料电池数据 | 0 | ℃ | 200 | -40
探针温度值97 | 239 | DATA239 | 燃料电池数据 | 0 | ℃ | 200 | -40
探针温度值98 | 240 | DATA240 | 燃料电池数据 | 0 | ℃ | 200 | -40
探针温度值99 | 241 | DATA241 | 燃料电池数据 | 0 | ℃ | 200 | -40
探针温度值100 | 242 | DATA242 | 燃料电池数据 | 0 | ℃ | 200 | -40
探针温度值101 | 243 | DATA243 | 燃料电池数据 | 0 | ℃ | 200 | -40
探针温度值102 | 244 | DATA244 | 燃料电池数据 | 0 | ℃ | 200 | -40
探针温度值103 | 245 | DATA245 | 燃料电池数据 | 0 | ℃ | 200 | -40
探针温度值104 | 246 | DATA246 | 燃料电池数据 | 0 | ℃ | 200 | -40
探针温度值105 | 247 | DATA247 | 燃料电池数据 | 0 | ℃ | 200 | -40
探针温度值106 | 248 | DATA248 | 燃料电池数据 | 0 | ℃ | 200 | -40
探针温度值107 | 249 | DATA249 | 燃料电池数据 | 0 | ℃ | 200 | -40
探针温度值108 | 250 | DATA250 | 燃料电池数据 | 0 | ℃ | 200 | -40
探针温度值109 | 251 | DATA251 | 燃料电池数据 | 0 | ℃ | 200 | -40
探针温度值110 | 252 | DATA252 | 燃料电池数据 | 0 | ℃ | 200 | -40
探针温度值111 | 253 | DATA253 | 燃料电池数据 | 0 | ℃ | 200 | -40
探针温度值112 | 254 | DATA254 | 燃料电池数据 | 0 | ℃ | 200 | -40
探针温度值113 | 255 | DATA255 | 燃料电池数据 | 0 | ℃ | 200 | -40
探针温度值114 | 256 | DATA256 | 燃料电池数据 | 0 | ℃ | 200 | -40
探针温度值115 | 257 | DATA257 | 燃料电池数据 | 0 | ℃ | 200 | -40
探针温度值116 | 258 | DATA258 | 燃料电池数据 | 0 | ℃ | 200 | -40
探针温度值117 | 259 | DATA259 | 燃料电池数据 | 0 | ℃ | 200 | -40
探针温度值118 | 260 | DATA260 | 燃料电池数据 | 0 | ℃ | 200 | -40
探针温度值119 | 261 | DATA261 | 燃料电池数据 | 0 | ℃ | 200 | -40
探针温度值120 | 262 | DATA262 | 燃料电池数据 | 0 | ℃ | 200 | -40
探针温度值121 | 263 | DATA263 | 燃料电池数据 | 0 | ℃ | 200 | -40
探针温度值122 | 264 | DATA264 | 燃料电池数据 | 0 | ℃ | 200 | -40
探针温度值123 | 265 | DATA265 | 燃料电池数据 | 0 | ℃ | 200 | -40
探针温度值124 | 266 | DATA266 | 燃料电池数据 | 0 | ℃ | 200 | -40
探针温度值125 | 267 | DATA267 | 燃料电池数据 | 0 | ℃ | 200 | -40
探针温度值126 | 268 | DATA268 | 燃料电池数据 | 0 | ℃ | 200 | -40
探针温度值127 | 269 | DATA269 | 燃料电池数据 | 0 | ℃ | 200 | -40
探针温度值128 | 270 | DATA270 | 燃料电池数据 | 0 | ℃ | 200 | -40
探针温度值129 | 271 | DATA271 | 燃料电池数据 | 0 | ℃ | 200 | -40
探针温度值130 | 272 | DATA272 | 燃料电池数据 | 0 | ℃ | 200 | -40
探针温度值131 | 273 | DATA273 | 燃料电池数据 | 0 | ℃ | 200 | -40
探针温度值132 | 274 | DATA274 | 燃料电池数据 | 0 | ℃ | 200 | -40
探针温度值133 | 275 | DATA275 | 燃料电池数据 | 0 | ℃ | 200 | -40
探针温度值134 | 276 | DATA276 | 燃料电池数据 | 0 | ℃ | 200 | -40
探针温度值135 | 277 | DATA277 | 燃料电池数据 | 0 | ℃ | 200 | -40
探针温度值136 | 278 | DATA278 | 燃料电池数据 | 0 | ℃ | 200 | -40
探针温度值137 | 279 | DATA279 | 燃料电池数据 | 0 | ℃ | 200 | -40
探针温度值138 | 280 | DATA280 | 燃料电池数据 | 0 | ℃ | 200 | -40
探针温度值139 | 281 | DATA281 | 燃料电池数据 | 0 | ℃ | 200 | -40
探针温度值140 | 282 | DATA282 | 燃料电池数据 | 0 | ℃ | 200 | -40
探针温度值141 | 283 | DATA283 | 燃料电池数据 | 0 | ℃ | 200 | -40
探针温度值142 | 284 | DATA284 | 燃料电池数据 | 0 | ℃ | 200 | -40
探针温度值143 | 285 | DATA285 | 燃料电池数据 | 0 | ℃ | 200 | -40
探针温度值144 | 286 | DATA286 | 燃料电池数据 | 0 | ℃ | 200 | -40
探针温度值145 | 287 | DATA287 | 燃料电池数据 | 0 | ℃ | 200 | -40
探针温度值146 | 288 | DATA288 | 燃料电池数据 | 0 | ℃ | 200 | -40
探针温度值147 | 289 | DATA289 | 燃料电池数据 | 0 | ℃ | 200 | -40
探针温度值148 | 290 | DATA290 | 燃料电池数据 | 0 | ℃ | 200 | -40
探针温度值149 | 291 | DATA291 | 燃料电池数据 | 0 | ℃ | 200 | -40
探针温度值150 | 292 | DATA292 | 燃料电池数据 | 0 | ℃ | 200 | -40
探针温度值151 | 293 | DATA293 | 燃料电池数据 | 0 | ℃ | 200 | -40
探针温度值152 | 294 | DATA294 | 燃料电池数据 | 0 | ℃ | 200 | -40
探针温度值153 | 295 | DATA295 | 燃料电池数据 | 0 | ℃ | 200 | -40
探针温度值154 | 296 | DATA296 | 燃料电池数据 | 0 | ℃ | 200 | -40
探针温度值155 | 297 | DATA297 | 燃料电池数据 | 0 | ℃ | 200 | -40
探针温度值156 | 298 | DATA298 | 燃料电池数据 | 0 | ℃ | 200 | -40
探针温度值157 | 299 | DATA299 | 燃料电池数据 | 0 | ℃ | 200 | -40
探针温度值158 | 300 | DATA300 | 燃料电池数据 | 0 | ℃ | 200 | -40
探针温度值159 | 301 | DATA301 | 燃料电池数据 | 0 | ℃ | 200 | -40
探针温度值160 | 302 | DATA302 | 燃料电池数据 | 0 | ℃ | 200 | -40
探针温度值161 | 303 | DATA303 | 燃料电池数据 | 0 | ℃ | 200 | -40
探针温度值162 | 304 | DATA304 | 燃料电池数据 | 0 | ℃ | 200 | -40
探针温度值163 | 305 | DATA305 | 燃料电池数据 | 0 | ℃ | 200 | -40
探针温度值164 | 306 | DATA306 | 燃料电池数据 | 0 | ℃ | 200 | -40
探针温度值165 | 307 | DATA307 | 燃料电池数据 | 0 | ℃ | 200 | -40
探针温度值166 | 308 | DATA308 | 燃料电池数据 | 0 | ℃ | 200 | -40
探针温度值167 | 309 | DATA309 | 燃料电池数据 | 0 | ℃ | 200 | -40
探针温度值168 | 310 | DATA310 | 燃料电池数据 | 0 | ℃ | 200 | -40
探针温度值169 | 311 | DATA311 | 燃料电池数据 | 0 | ℃ | 200 | -40
探针温度值170 | 312 | DATA312 | 燃料电池数据 | 0 | ℃ | 200 | -40
探针温度值171 | 313 | DATA313 | 燃料电池数据 | 0 | ℃ | 200 | -40
探针温度值172 | 314 | DATA314 | 燃料电池数据 | 0 | ℃ | 200 | -40
探针温度值173 | 315 | DATA315 | 燃料电池数据 | 0 | ℃ | 200 | -40
探针温度值174 | 316 | DATA316 | 燃料电池数据 | 0 | ℃ | 200 | -40
探针温度值175 | 317 | DATA317 | 燃料电池数据 | 0 | ℃ | 200 | -40
探针温度值176 | 318 | DATA318 | 燃料电池数据 | 0 | ℃ | 200 | -40
探针温度值177 | 319 | DATA319 | 燃料电池数据 | 0 | ℃ | 200 | -40
探针温度值178 | 320 | DATA320 | 燃料电池数据 | 0 | ℃ | 200 | -40
探针温度值179 | 321 | DATA321 | 燃料电池数据 | 0 | ℃ | 200 | -40
探针温度值180 | 322 | DATA322 | 燃料电池数据 | 0 | ℃ | 200 | -40
探针温度值181 | 323 | DATA323 | 燃料电池数据 | 0 | ℃ | 200 | -40
探针温度值182 | 324 | DATA324 | 燃料电池数据 | 0 | ℃ | 200 | -40
探针温度值183 | 325 | DATA325 | 燃料电池数据 | 0 | ℃ | 200 | -40
探针温度值184 | 326 | DATA326 | 燃料电池数据 | 0 | ℃ | 200 | -40
探针温度值185 | 327 | DATA327 | 燃料电池数据 | 0 | ℃ | 200 | -40
探针温度值186 | 328 | DATA328 | 燃料电池数据 | 0 | ℃ | 200 | -40
探针温度值187 | 329 | DATA329 | 燃料电池数据 | 0 | ℃ | 200 | -40
探针温度值188 | 330 | DATA330 | 燃料电池数据 | 0 | ℃ | 200 | -40
探针温度值189 | 331 | DATA331 | 燃料电池数据 | 0 | ℃ | 200 | -40
探针温度值190 | 332 | DATA332 | 燃料电池数据 | 0 | ℃ | 200 | -40
探针温度值191 | 333 | DATA333 | 燃料电池数据 | 0 | ℃ | 200 | -40
探针温度值192 | 334 | DATA334 | 燃料电池数据 | 0 | ℃ | 200 | -40
探针温度值193 | 335 | DATA335 | 燃料电池数据 | 0 | ℃ | 200 | -40
探针温度值194 | 336 | DATA336 | 燃料电池数据 | 0 | ℃ | 200 | -40
探针温度值195 | 337 | DATA337 | 燃料电池数据 | 0 | ℃ | 200 | -40
探针温度值196 | 338 | DATA338 | 燃料电池数据 | 0 | ℃ | 200 | -40
探针温度值197 | 339 | DATA339 | 燃料电池数据 | 0 | ℃ | 200 | -40
探针温度值198 | 340 | DATA340 | 燃料电池数据 | 0 | ℃ | 200 | -40
探针温度值199 | 341 | DATA341 | 燃料电池数据 | 0 | ℃ | 200 | -40
探针温度值200 | 342 | DATA342 | 燃料电池数据 | 0 | ℃ | 200 | -40
是否有效定位 | 343 | DATA343 | 车辆位置数据 | 0 |  |  |  | 0xFE | 0xFF | {"0":"有效定位","1":"无效定位","254":"异常","255":"无效"} | 0
南北纬 | 344 | DATA344 | 车辆位置数据 | 0 | [5 empty] | {"0":"北纬","1":"南纬"} | 0
东西经 | 345 | DATA345 | 车辆位置数据 | 0 | [5 empty] | {"0":"东经","1":"西经"} | 0
驱动力 | 346 | DATA346 | 整车数据 | 0 | [5 empty] | {"0":"无驱动力","1":"有驱动力","254":"异常","255":"无效"} | 0
制动力 | 347 | DATA347 | 整车数据 | 0 | [5 empty] | {"0":"无制动力","1":"有制动力","254":"异常","255":"无效"} | 0
加速踏板行程值 | 348 | DATA348 | 整车数据 | 0 | % | 100 | 0 | 0xFE | 0xFF |  | 0
制动踏板状态 | 349 | DATA349 | 整车数据 | 0 | % | 100 | 0 | 0xFE | 0xFF |  | 0